## Syensqo
pH | A/O | [D2EHPA] | extraction_Mn | extraction_Co | extraction_Ni | extraction_Cu | Dobs_Mn | Dobs_Co | Dobs_Ni | Dobs_Cu | log D (obs)_Mn | log D (obs)_Co | log D (obs)_Ni | log D (obs)_Cu | [Mn] (mol/L) | [Co] (mol/L) | [Ni] (mol/L) | [Cu] (mol/L) | Mn_el_fac | Co_el_fac | Ni_el_fac | Cu_el_fac | effective logD
1.4 | 1 | 0.1 | 0.3 | 0 | 0 | 0 | 0.0003009 | 0 | 0 | 0 | -3.5216 | 0 | 0 | 0 | 0.01 | 0 | 0 | 0 | 1 | 0 | 0 | 0 | -3.5216 | 0.09346
1.69 | 1 | 0.1 | 1 | 0 | 0 | 0 | 0.0010101 | 0 | 0 | 0 | -2.9956 | 0 | 0 | 0 | 0.01 | 0 | 0 | 0 | 1 | 0 | 0 | 0 | -2.9956 | 0.09346
2.19 | 1 | 0.1 | 9 | 0 | 0 | 0 | 0.0098901 | 0 | 0 | 0 | -2.0048 | 0 | 0 | 0 | 0.01 | 0 | 0 | 0 | 1 | 0 | 0 | 0 | -2.0048 | 0.09346
2.26 | 1 | 0.1 | 14 | 0 | 0 | 0 | 0.016279 | 0 | 0 | 0 | -1.7884 | 0 | 0 | 0 | 0.01 | 0 | 0 | 0 | 1 | 0 | 0 | 0 | -1.7884 | 0.09346
2.39 | 1 | 0.1 | 19.6 | 0 | 0 | 0 | 0.024378 | 0 | 0 | 0 | -1.613 | 0 | 0 | 0 | 0.01 | 0 | 0 | 0 | 1 | 0 | 0 | 0 | -1.613 | 0.09346
2.41 | 1 | 0.1 | 20.3 | 0 | 0 | 0 | 0.025471 | 0 | 0 | 0 | -1.594 | 0 | 0 | 0 | 0.01 | 0 | 0 | 0 | 1 | 0 | 0 | 0 | -1.594 | 0.09346
2.62 | 1 | 0.1 | 32 | 0 | 0 | 0 | 0.047059 | 0 | 0 | 0 | -1.3274 | 0 | 0 | 0 | 0.01 | 0 | 0 | 0 | 1 | 0 | 0 | 0 | -1.3274 | 0.09346
2.82 | 1 | 0.1 | 44 | 0 | 0 | 0 | 0.078571 | 0 | 0 | 0 | -1.1047 | 0 | 0 | 0 | 0.01 | 0 | 0 | 0 | 1 | 0 | 0 | 0 | -1.1047 | 0.09346
2.96 | 1 | 0.1 | 69 | 0 | 0 | 0 | 0.22258 | 0 | 0 | 0 | -0.65251 | 0 | 0 | 0 | 0.01 | 0 | 0 | 0 | 1 | 0 | 0 | 0 | -0.65251 | 0.09346
3.33 | 1 | 0.1 | 77 | 0 | 0 | 0 | 0.33478 | 0 | 0 | 0 | -0.47524 | 0 | 0 | 0 | 0.01 | 0 | 0 | 0 | 1 | 0 | 0 | 0 | -0.47524 | 0.09346
4.25 | 1 | 0.1 | 99.5 | 0 | 0 | 0 | 19.9 | 0 | 0 | 0 | 1.2989 | 0 | 0 | 0 | 0.01 | 0 | 0 | 0 | 1 | 0 | 0 | 0 | 1.2989 | 0.09346
2.58 | 1 | 0.1 | 0 | 2 | 0 | 0 | 0 | 0.020408 | 0 | 0 | 0 | -1.6902 | 0 | 0 | 0 | 0.01 | 0 | 0 | 0 | 1 | 0 | 0 | -1.6902 | 0.099995
2.78 | 1 | 0.1 | 0 | 3 | 0 | 0 | 0 | 0.030928 | 0 | 0 | 0 | -1.5097 | 0 | 0 | 0 | 0.01 | 0 | 0 | 0 | 1 | 0 | 0 | -1.5097 | 0.099995
3.01 | 1 | 0.1 | 0 | 6 | 0 | 0 | 0 | 0.06383 | 0 | 0 | 0 | -1.195 | 0 | 0 | 0 | 0.01 | 0 | 0 | 0 | 1 | 0 | 0 | -1.195 | 0.099995
3.22 | 1 | 0.1 | 0 | 12 | 0 | 0 | 0 | 0.13636 | 0 | 0 | 0 | -0.8653 | 0 | 0 | 0 | 0.01 | 0 | 0 | 0 | 1 | 0 | 0 | -0.8653 | 0.099995
3.46 | 1 | 0.1 | 0 | 23.5 | 0 | 0 | 0 | 0.30719 | 0 | 0 | 0 | -0.51259 | 0 | 0 | 0 | 0.01 | 0 | 0 | 0 | 1 | 0 | 0 | -0.51259 | 0.099995
3.7 | 1 | 0.1 | 0 | 38 | 0 | 0 | 0 | 0.6129 | 0 | 0 | 0 | -0.21261 | 0 | 0 | 0 | 0.01 | 0 | 0 | 0 | 1 | 0 | 0 | -0.21261 | 0.099995
3.81 | 1 | 0.1 | 0 | 58.5 | 0 | 0 | 0 | 1.4096 | 0 | 0 | 0 | 0.14911 | 0 | 0 | 0 | 0.01 | 0 | 0 | 0 | 1 | 0 | 0 | 0.14911 | 0.099995
4.27 | 1 | 0.1 | 0 | 85 | 0 | 0 | 0 | 5.6667 | 0 | 0 | 0 | 0.75333 | 0 | 0 | 0 | 0.01 | 0 | 0 | 0 | 1 | 0 | 0 | 0.75333 | 0.099995
5 | 1 | 0.1 | 0 | 99 | 0 | 0 | 0 | 99 | 0 | 0 | 0 | 1.9956 | 0 | 0 | 0 | 0.01 | 0 | 0 | 0 | 1 | 0 | 0 | 1.9956 | 0.099995
5.56 | 1 | 0.1 | 0 | 99.9 | 0 | 0 | 0 | 999 | 0 | 0 | 0 | 2.9996 | 0 | 0 | 0 | 0.01 | 0 | 0 | 0 | 1 | 0 | 0 | 2.9996 | 0.099995
2.87 | 1 | 0.1 | 0 | 0 | 0.1 | 0 | 0 | 0 | 0.001001 | 0 | 0 | 0 | -2.9996 | 0 | 0 | 0 | 0.01 | 0 | 0 | 0 | 1 | 0 | -2.9996 | -5.4386
3.02 | 1 | 0.1 | 0 | 0 | 0.5 | 0 | 0 | 0 | 0.0050251 | 0 | 0 | 0 | -2.2989 | 0 | 0 | 0 | 0.01 | 0 | 0 | 0 | 1 | 0 | -2.2989 | -5.4386
3.74 | 1 | 0.1 | 0 | 0 | 6 | 0 | 0 | 0 | 0.06383 | 0 | 0 | 0 | -1.195 | 0 | 0 | 0 | 0.01 | 0 | 0 | 0 | 1 | 0 | -1.195 | -5.4386
3.85 | 1 | 0.1 | 0 | 0 | 11 | 0 | 0 | 0 | 0.1236 | 0 | 0 | 0 | -0.908 | 0 | 0 | 0 | 0.01 | 0 | 0 | 0 | 1 | 0 | -0.908 | -5.4386
4.23 | 1 | 0.1 | 0 | 0 | 22.5 | 0 | 0 | 0 | 0.29032 | 0 | 0 | 0 | -0.53712 | 0 | 0 | 0 | 0.01 | 0 | 0 | 0 | 1 | 0 | -0.53712 | -5.4386
4.53 | 1 | 0.1 | 0 | 0 | 58.5 | 0 | 0 | 0 | 1.4096 | 0 | 0 | 0 | 0.14911 | 0 | 0 | 0 | 0.01 | 0 | 0 | 0 | 1 | 0 | 0.14911 | -5.4386
4.59 | 1 | 0.1 | 0 | 0 | 74 | 0 | 0 | 0 | 2.8462 | 0 | 0 | 0 | 0.45426 | 0 | 0 | 0 | 0.01 | 0 | 0 | 0 | 1 | 0 | 0.45426 | -5.4386
4.8 | 1 | 0.1 | 0 | 0 | 82.5 | 0 | 0 | 0 | 4.7143 | 0 | 0 | 0 | 0.67342 | 0 | 0 | 0 | 0.01 | 0 | 0 | 0 | 1 | 0 | 0.67342 | -5.4386
5.14 | 1 | 0.1 | 0 | 0 | 98.6 | 0 | 0 | 0 | 70.4286 | 0 | 0 | 0 | 1.8477 | 0 | 0 | 0 | 0.01 | 0 | 0 | 0 | 1 | 0 | 1.8477 | -5.4386
5.76 | 1 | 0.1 | 0 | 0 | 99.9 | 0 | 0 | 0 | 999 | 0 | 0 | 0 | 2.9996 | 0 | 0 | 0 | 0.01 | 0 | 0 | 0 | 1 | 0 | 2.9996 | -5.4386
1.55 | 1 | 0.1 | 0 | 0 | 0 | 0.1 | 0 | 0 | 0 | 0.001001 | 0 | 0 | 0 | -2.9996 | 0 | 0 | 0 | 0.01 | 0 | 0 | 0 | 1 | -2.9996 | 0.1
2 | 1 | 0.1 | 0 | 0 | 0 | 2 | 0 | 0 | 0 | 0.020408 | 0 | 0 | 0 | -1.6902 | 0 | 0 | 0 | 0.01 | 0 | 0 | 0 | 1 | -1.6902 | 0.1
2.26 | 1 | 0.1 | 0 | 0 | 0 | 4 | 0 | 0 | 0 | 0.041667 | 0 | 0 | 0 | -1.3802 | 0 | 0 | 0 | 0.01 | 0 | 0 | 0 | 1 | -1.3802 | 0.1
2.51 | 1 | 0.1 | 0 | 0 | 0 | 11 | 0 | 0 | 0 | 0.1236 | 0 | 0 | 0 | -0.908 | 0 | 0 | 0 | 0.01 | 0 | 0 | 0 | 1 | -0.908 | 0.1
3.08 | 1 | 0.1 | 0 | 0 | 0 | 37 | 0 | 0 | 0 | 0.5873 | 0 | 0 | 0 | -0.23114 | 0 | 0 | 0 | 0.01 | 0 | 0 | 0 | 1 | -0.23114 | 0.1
3.57 | 1 | 0.1 | 0 | 0 | 0 | 85 | 0 | 0 | 0 | 5.6667 | 0 | 0 | 0 | 0.75333 | 0 | 0 | 0 | 0.01 | 0 | 0 | 0 | 1 | 0.75333 | 0.1
4.3 | 1 | 0.1 | 0 | 0 | 0 | 99.9 | 0 | 0 | 0 | 999 | 0 | 0 | 0 | 2.9996 | 0 | 0 | 0 | 0.01 | 0 | 0 | 0 | 1 | 2.9996 | 0.1